## Sheet1
Instance Type | vCPU | Memory(GiB) | Storage (GB) | Cost per hour ($) | GFLOPS | ECU
t2.small | 1 | 2 | EBS | 0.026 | 4.4 | 1
m3.large | 2 | 7.5 | 1X32 SSD | 0.14 | 28.6 | 6.5
c3.8xlarge | 32 | 60 | 2X320 SSD | 1.68 | 475.2 | 108
g2.2xlarge | 8 | 15 | 60 SSD | 0.65 | 114.4 | 26
r3.4xlrge | 16 | 122 | 1x320 SSD | 1.4 | 228.8 | 52
i2.8xlarge | 32 | 244 | 8X800 SSD | 6.82 | 457.6 | 104
hs1.8xlarge | 16 | 117 | 24X2048 | 4.6 | 154 | 35
| 1 | 10 | 100 | 1000 | 10000 | 100000
t2.small | 0.0059091 | 0.0059091 | 0.0059091 | 0.0059091 | 0.0059091 | 0.0059091
m3.large | 0.0048951 | 0.0048951 | 0.0048951 | 0.0048951 | 0.0048951 | 0.0048951
c3.8xlarge | 0.0035354 | 0.0035354 | 0.0035354 | 0.0035354 | 0.0035354 | 0.0035354
g2.2xlarge | 0.0056818 | 0.0056818 | 0.0056818 | 0.0056818 | 0.0056818 | 0.0056818
r3.4xlrge | 0.0061189 | 0.0061189 | 0.0061189 | 0.0061189 | 0.0061189 | 0.0061189
i2.8xlarge | 0.014904 | 0.014904 | 0.014904 | 0.014904 | 0.014904 | 0.014904
hs1.8xlarge | 0.02987 | 0.02987 | 0.02987 | 0.02987 | 0.02987 | 0.02987

## t2.small
Instance Type | vCPU | Memory(GiB) | Storage (GB) | Cost per hour ($) | ECU
t2.small | 1 | 2 | EBS | 0.026 | 1
GFLOPS |  |  | 100 |  |  |  | 100 | 1000 | 10000 | 100000 | 1000000
Instances |  |  | 22.7273 |  |  |  | 22.7273 | 227.2727 | 2272.7273 | 22727.2727 | 227272.7273
|  |  | 22 |  |  |  | 22 | 227 | 2272 | 22727 | 227272
Machines |  |  | 1 |  |  |  | 2.5 | 10 | 100 | 1000 | 10000
Final Machines |  |  | 1 |  |  |  | 1 | 10 | 100 | 1000 | 10000
Device | Link | Core | GFLOPS | POWER | Colling Power | Price
Chasis(PuwerSupplyIncluded) | http://www.newegg.com/Product/Product.aspx?Item=N82E16811152095 |  |  | 700W |  | 565 | 1130 | 2825 | 28250 | 282500 | 2825000
CPU | http://www.newegg.com/Product/Product.aspx?Item=N82E16819116929 | 10 | 100 |  |  | 1534 | 1534 | 15340 | 153400 | 1534000 | 15340000
Memory | http://www.newegg.com/Product/Product.aspx?Item=N82E16820239883 | 38GB |  |  |  | 590 | 590 | 5900 | 59000 | 590000 | 5900000
HDD | http://www.newegg.com/Product/Product.aspx?Item=9SIA3ER1824608 | 300GB |  |  |  | 393 | 393 | 3930 | 39300 | 393000 | 3930000
Methorboard | http://www.newegg.com/Product/Product.aspx?Item=N82E16813128644 |  |  |  |  | 351 | 351 | 3510 | 35100 | 351000 | 3510000
Rack | http://www.newegg.com/Product/Product.aspx?Item=N82E16816228081 |  |  |  |  | 275 | 275 | 1110 | 1100 | 11000 | 110000
Network Switch | http://www.newegg.com/Product/Product.aspx?Item=9SIA1EA1WH7026 |  |  |  |  | 436 | 436 | 436 | 2180 | 21800 | 218000
System Admin | [5 empty] | 600000 | 600000 | 600000 | 600000 | 600000 | 600000
System Power | [5 empty] | 4966.92 | 4966.92 | 24834.6 | 248346 | 2483460 | 24834600
Cooling Power | [5 empty] | 815.994 | 815.994 | 8159.94 | 81599.4 | 815994 | 8159940
Total 5 Years Price | [5 empty] | 609926.914 | 610491.914 | 666045.54 | 1248275.4 | 7082754 | 65427540
Cost per hour | [5 empty] | 13.9253 | 13.9382 | 15.2065 | 28.4994 | 161.7067 | 1493.7795
Instance/hour cost | [5 empty] | 13.9253 | 0.63355 | 0.066989 | 0.012544 | 0.0071152 | 0.0065727
| 1 | 10 | 35.2 | 100 | 1000 | 10000 | 100000 | 1000000
| 13.9253 | 13.9253 | 13.9253 | 13.9253 | 0.066989 | 0.012544 | 0.0071152 | 0.0065727

## m3.large
Instance Type | vCPU | Memory(GiB) | Storage (GB) | Cost per hour ($) | ECU
m3.large | 2 | 7.5 | 1X32 SSD | 0.14 | 6.5
GFLOPS |  |  | 100 |  |  |  | 100 | 1000 | 10000 | 100000 | 1000000
Instances |  |  | 22.7273 |  |  |  | 3.4965 | 34.965 | 349.6503 | 3496.5035 | 34965.035
|  |  | 22 |  |  |  | 3 | 34 | 349 | 3496 | 34965
Machines |  |  | 1 |  |  |  | 2.5 | 10 | 100 | 1000 | 10000
Final Machines |  |  | 1 |  |  |  | 1 | 10 | 100 | 1000 | 10000
Device | Link | Core | GFLOPS | POWER | Colling Power | Price
Chasis(PuwerSupplyIncluded) | http://www.newegg.com/Product/Product.aspx?Item=N82E16811152095 |  |  | 700W |  | 565 | 1130 | 2825 | 28250 | 282500 | 2825000
CPU | http://www.newegg.com/Product/Product.aspx?Item=N82E16819116929 | 10 | 100 |  |  | 1534 | 1534 | 15340 | 153400 | 1534000 | 15340000
Memory | http://www.newegg.com/Product/Product.aspx?Item=N82E16820239930 | 24GB |  |  |  | 354 | 354 | 3540 | 35400 | 354000 | 3540000
HDD | http://www.newegg.com/Product/Product.aspx?Item=N82E16820167139 | 100GB |  |  |  | 190 | 190 | 1900 | 19000 | 190000 | 1900000
Methorboard | http://www.newegg.com/Product/Product.aspx?Item=N82E16813128644 |  |  |  |  | 351 | 351 | 3510 | 35100 | 351000 | 3510000
Rack | http://www.newegg.com/Product/Product.aspx?Item=N82E16816228081 |  |  |  |  | 275 | 275 | 1110 | 1100 | 11000 | 110000
Network Switch | http://www.newegg.com/Product/Product.aspx?Item=9SIA1EA1WH7026 |  |  |  |  | 436 | 436 | 436 | 2180 | 21800 | 218000
System Admin | [5 empty] | 600000 | 600000 | 600000 | 600000 | 600000 | 600000
System Power | [5 empty] | 4966.92 | 4966.92 | 24834.6 | 248346 | 2483460 | 24834600
Cooling Power | [5 empty] | 815.994 | 815.994 | 8159.94 | 81599.4 | 815994 | 8159940
Total 5 Years Price | [5 empty] | 609487.914 | 610052.914 | 661655.54 | 1204375.4 | 6643754 | 61037540
Cost per hour | [5 empty] | 13.9152 | 13.9281 | 15.1063 | 27.4972 | 151.6839 | 1393.5511
Instance/hour cost | [5 empty] | 13.9152 | 4.6427 | 0.4443 | 0.078788 | 0.043388 | 0.039856
| 1 | 10 | 35.2 | 100 | 1000 | 10000 | 100000 | 1000000
| 13.9152 | 13.9152 | 13.9152 | 13.9152 | 0.4443 | 0.078788 | 0.043388 | 0.039856

## c3.8xlarge
Instance Type | vCPU | Memory(GiB) | Storage (GB) | Cost per hour ($) | ECU | GFLOPS
c3.8xlarge | 32 | 60 | 2X320 SSD | 1.68 | 108 | 475.2
|  |  | 140 |  |  | 100 | 1000 | 10000 | 100000 | 1000000
GFLOPS |  |  | 100 |  |  | 515 | 100 | 1000 | 10000 | 100000 | 1000000
Instances |  |  | 22.7273 |  |  | 1 | 3.4965 | 2.1044 | 21.0438 | 210.4377 | 2104.3771
|  |  | 22 |  |  |  | 3 | 2 | 21 | 210 | 2104
Machines |  |  | 1 |  |  | 1 | 0.19417 | 1.9417 | 19.4175 | 194.1748 | 1941.7476
Final Machines |  |  | 1 |  |  | 1 | 1 | 2 | 20 | 195 | 1942
Device | Link | Core | GFLOPS | POWER | Colling Power | Price
Chasis(PuwerSupplyIncluded) | http://www.newegg.com/Product/Product.aspx?Item=N82E16811152095 |  |  | 700W |  | 565 | 1130 | 565 | 5650 | 55370 | 548615
CPU | http://www.superbiiz.com/detail.php?name=E52695V3BX&c=FR&pid=149c94237cca59e440bd891398bd1a8f0336eb1295d85f33323e7fb6088ff947&gclid=CIaTs_iclcICFeE-MgodDBoAsw | 14 | 515.2 |  |  | 2340 | 2340 | 4680 | 46800 | 456300 | 4544280
Memory | http://www.newegg.com/Product/Product.aspx?Item=N82E16820148904 | 64GB |  |  |  | 1084 | 1084 | 2168 | 21680 | 211380 | 2105128
HDD | http://www.newegg.com/Product/Product.aspx?Item=9SIA4MR1H36517 | 320GB*2 |  |  |  | 2500 | 2500 | 5000 | 50000 | 487500 | 4855000
Methorboard | http://www.newegg.com/Product/Product.aspx?Item=N82E16813182927 |  |  |  |  | 270 | 270 | 540 | 5400 | 52650 | 524340
Rack | http://www.newegg.com/Product/Product.aspx?Item=N82E16816228081 |  |  |  |  | 275 | 275 | 275 | 275 | 2200 | 22000
Network Switch | http://www.newegg.com/Product/Product.aspx?Item=9SIA1EA1WH7026 |  |  |  |  | 436 | 436 | 436 | 436 | 3488 | 34880
System Admin | [5 empty] | 600000 | 600000 | 600000 | 600000 | 600000 | 600000
System Power | [5 empty] | 4966.92 | 4966.92 | 4966.92 | 49669.2 | 486758.16 | 4822879.32
Cooling Power | [5 empty] | 957.906 | 957.906 | 1915.812 | 19158.12 | 186791.67 | 1860253.452
Total 5 Years Price | [5 empty] | 613394.826 | 613959.826 | 620546.732 | 799068.32 | 2542437.83 | 19917375.772
Cost per hour | [5 empty] | 14.0044 | 14.0173 | 14.1677 | 18.2436 | 58.0465 | 454.7346
Instance/hour cost | [5 empty] | 14.0044 | 4.6724 | 7.0839 | 0.86874 | 0.27641 | 0.21613
| 1 | 10 | 35.2 | 100 | 1000 | 10000 | 100000 | 1000000
| 14.0044 | 14.0044 | 14.0044 | 14.0044 | 7.0839 | 0.86874 | 0.27641 | 0.21613

## g2.2xlarge
Instance Type | vCPU | Memory(GiB) | Storage (GB) | Cost per hour ($) | ECU | GFLOPS
g2.2xlarge | 8 | 15 | 60 SSD | 0.65 | 26 | 114.4
GFLOPS |  |  | 100 |  |  | 2200 | 100 | 1000 | 10000 | 100000 | 1000000
Instances |  |  | 22.7273 |  |  | 19.2308 | 3.4965 | 34.965 | 87.4126 | 874.1259 | 8741.2587
|  |  | 22 |  |  | 19 | 3 | 34 | 87 | 874 | 8741
Machines |  |  | 1 |  |  | 1 | 2.5 | 10 | 4.5455 | 45.4545 | 454.5455
Final Machines |  |  | 1 |  |  | 1 | 1 | 10 | 5 | 46 | 455
Device | Link | Core | GFLOPS | POWER | Colling Power | Price
Chasis(PuwerSupplyIncluded) | http://www.newegg.com/Product/Product.aspx?Item=N82E16811152095 |  |  | 700W |  | 565 | 1130 | 2825 | 28250 | 282500 | 2825000
CPU | http://www.newegg.com/Product/Product.aspx?Item=N82E16819116929 | 10 | 100 |  |  | 1534 | 1534 | 15340 | 7670 | 70564 | 697970
GPU | http://www.newegg.com/Product/Product.aspx?Item=N82E16814133468 | 4GB | 2100 | 122W | Single Precision | 1700 |  |  | 8500 | 78200 | 773500
Memory | http://www.newegg.com/Product/Product.aspx?Item=N82E16820148906 | 96GB*3(for 19 instances) |  |  |  | 5100 | 5100 | 51000 | 25500 | 234600 | 2320500
HDD | http://www.newegg.com/Product/Product.aspx?Item=N82E16820167156 | 600GB*2 |  |  |  | 1060 | 1060 | 10600 | 5300 | 48760 | 482300
Methorboard | http://www.newegg.com/Product/Product.aspx?Item=N82E16813128644 |  |  |  |  | 351 | 351 | 3510 | 1755 | 16146 | 159705
Rack | http://www.newegg.com/Product/Product.aspx?Item=N82E16816228081 |  |  |  |  | 275 | 275 | 1110 | 275 | 550 | 4950
Network Switch | http://www.newegg.com/Product/Product.aspx?Item=9SIA1EA1WH7026 |  |  |  |  | 436 | 436 | 436 | 436 | 872 | 8720
System Admin | [5 empty] | 600000 | 600000 | 600000 | 600000 | 600000 | 600000
System Power |  |  |  | 822 |  | 5832.5832 | 5832.5832 | 29162.916 | 291629.16 | 2916291.6 | 29162916
Cooling Power |  |  |  | 115 |  | 815.994 | 815.994 | 8159.94 | 4079.97 | 37535.724 | 371277.27
Total 5 Years Price | [5 empty] | 617669.5772 | 616534.5772 | 722143.856 | 973395.13 | 4286019.324 | 37406838.27
Cost per hour | [5 empty] | 14.102 | 14.0761 | 16.4873 | 22.2236 | 97.8543 | 854.0374
Instance/hour cost | [5 empty] | 14.102 | 4.692 | 0.48492 | 0.25544 | 0.11196 | 0.097705
| 1 | 10 | 35.2 | 100 | 1000 | 10000 | 100000 | 1000000
| 14.102 | 14.102 | 14.102 | 14.102 | 0.48492 | 0.25544 | 0.11196 | 0.097705

## r3.4xlarge
Instance Type | vCPU | Memory(GiB) | Storage (GB) | Cost per hour ($) | ECU | GFLOPS
r3.4xlrge | 16 | 122 | 1x320 SSD | 1.4 | 52 | 228.8
GFLOPS |  |  | 100 |  |  | 515 | 100 | 1000 | 10000 | 100000 | 1000000
Instances |  |  | 22.7273 |  |  | 2.2509 | 3.4965 | 4.3706 | 43.7063 | 437.0629 | 4370.6294
|  |  | 22 |  |  | 2 | 3 | 4 | 43 | 437 | 4370
Machines |  |  | 1 |  |  | 1 | 0.19417 | 1.9417 | 19.4175 | 194.1748 | 1941.7476
Final Machines |  |  | 1 |  |  | 1 | 1 | 2 | 20 | 195 | 1942
Device | Link | Core | GFLOPS | POWER | Colling Power | Price
Chasis(PuwerSupplyIncluded) | http://www.newegg.com/Product/Product.aspx?Item=N82E16811152095 |  |  | 700W |  | 565 | 1130 | 565 | 5650 | 55370 | 548615
CPU | http://www.superbiiz.com/detail.php?name=E52695V3BX&c=FR&pid=149c94237cca59e440bd891398bd1a8f0336eb1295d85f33323e7fb6088ff947&gclid=CIaTs_iclcICFeE-MgodDBoAsw | 14 | 515.2 |  |  | 2340 | 2340 | 4680 | 46800 | 456300 | 4544280
Memory | http://www.newegg.com/Product/Product.aspx?Item=N82E16820239947 | 128GB*2 |  |  |  | 4600 | 4600 | 9200 | 92000 | 897000 | 8933200
HDD | http://www.newegg.com/Product/Product.aspx?Item=9SIA4MR1H36517 | 320GB*2 |  |  |  | 2500 | 2500 | 5000 | 50000 | 487500 | 4855000
Methorboard | http://www.newegg.com/Product/Product.aspx?Item=N82E16813182927 |  |  |  |  | 270 | 270 | 540 | 5400 | 52650 | 524340
Rack | http://www.newegg.com/Product/Product.aspx?Item=N82E16816228081 |  |  |  |  | 275 | 275 | 275 | 275 | 2200 | 22000
Network Switch | http://www.newegg.com/Product/Product.aspx?Item=9SIA1EA1WH7026 |  |  |  |  | 436 | 436 | 436 | 436 | 3488 | 34880
System Admin | [5 empty] | 600000 | 600000 | 600000 | 600000 | 600000 | 600000
System Power | [5 empty] | 4966.92 | 4966.92 | 4966.92 | 49669.2 | 486758.16 | 4822879.32
Cooling Power | [5 empty] | 957.906 | 957.906 | 1915.812 | 19158.12 | 186791.67 | 1860253.452
Total 5 Years Price | [5 empty] | 616910.826 | 617475.826 | 627578.732 | 869388.32 | 3228057.83 | 26745447.772
Cost per hour | [5 empty] | 14.0847 | 14.0976 | 14.3283 | 19.849 | 73.7 | 610.6267
Instance/hour cost | [5 empty] | 14.0847 | 4.6992 | 3.5821 | 0.46161 | 0.16865 | 0.13973
| 1 | 10 | 35.2 | 100 | 1000 | 10000 | 100000 | 1000000
| 14.0847 | 14.0847 | 14.0847 | 14.0847 | 3.5821 | 0.46161 | 0.16865 | 0.13973

## i2.8xlarge
Instance Type | vCPU | Memory(GiB) | Storage (GB) | Cost per hour ($) | ECU | GFLOPS
i2.8xlarge | 32 | 244 | 8X800 SSD | 6.82 | 104 | 457.6
GFLOPS |  |  | 100 |  |  | 515 | 100 | 1000 | 10000 | 100000 | 1000000
Instances |  |  | 22.7273 |  |  | 1 | 3.4965 | 2.1853 | 21.8531 | 218.5315 | 2185.3147
|  |  | 22 |  |  |  | 3 | 2 | 21 | 218 | 2185
Machines |  |  | 1 |  |  | 1 | 0.19417 | 1.9417 | 19.4175 | 194.1748 | 1941.7476
Final Machines |  |  | 1 |  |  | 1 | 1 | 2 | 20 | 195 | 1942
Device | Link | Core | GFLOPS | POWER | Colling Power | Price
Chasis(PuwerSupplyIncluded) | http://www.newegg.com/Product/Product.aspx?Item=N82E16811152095 |  |  | 700W |  | 565 | 1130 | 565 | 5650 | 55370 | 548615
CPU | http://www.superbiiz.com/detail.php?name=E52695V3BX&c=FR&pid=149c94237cca59e440bd891398bd1a8f0336eb1295d85f33323e7fb6088ff947&gclid=CIaTs_iclcICFeE-MgodDBoAsw | 14 | 515.2 |  |  | 2340 | 2340 | 4680 | 46800 | 456300 | 4544280
Memory | http://www.newegg.com/Product/Product.aspx?Item=N82E16820239947 | 128GB*2 |  |  |  | 4600 | 4600 | 9200 | 92000 | 897000 | 8933200
HDD | http://www.newegg.com/Product/Product.aspx?Item=9SIA24G1S91127 | 800GB*8 |  |  |  | 6424 | 6424 | 12848 | 128480 | 1252680 | 12475408
Methorboard | http://www.newegg.com/Product/Product.aspx?Item=N82E16813182927 |  |  |  |  | 270 | 270 | 540 | 5400 | 52650 | 524340
Rack | http://www.newegg.com/Product/Product.aspx?Item=N82E16816228081 |  |  |  |  | 275 | 275 | 275 | 275 | 2200 | 22000
Network Switch | http://www.newegg.com/Product/Product.aspx?Item=9SIA1EA1WH7026 |  |  |  |  | 436 | 436 | 436 | 436 | 3488 | 34880
System Admin | [5 empty] | 600000 | 600000 | 600000 | 600000 | 600000 | 600000
System Power | [5 empty] | 4966.92 | 4966.92 | 4966.92 | 49669.2 | 486758.16 | 4822879.32
Cooling Power | [5 empty] | 957.906 | 957.906 | 1915.812 | 19158.12 | 186791.67 | 1860253.452
Total 5 Years Price | [5 empty] | 620834.826 | 621399.826 | 635426.732 | 947868.32 | 3993237.83 | 34365855.772
Cost per hour | [5 empty] | 14.1743 | 14.1872 | 14.5075 | 21.6408 | 91.1698 | 784.6086
Instance/hour cost | [5 empty] | 14.1743 | 4.7291 | 7.2537 | 1.0305 | 0.41821 | 0.35909
| 1 | 10 | 35.2 | 100 | 1000 | 10000 | 100000 | 1000000
| 14.1743 | 14.1743 | 14.1743 | 14.1743 | 7.2537 | 1.0305 | 0.41821 | 0.35909

## hs1.8xlarge
Instance Type | vCPU | Memory(GiB) | Storage (GB) | Cost per hour ($) | ECU | GFLOPS
hs1.8xlarge | 16 | 117 | 24X2048 | 4.6 | 35 | 154
GFLOPS |  |  | 100 |  |  | 515 | 100 | 1000 | 10000 | 100000 | 1000000
Instances |  |  | 22.7273 |  |  | 3.3442 | 3.4965 | 6.4935 | 64.9351 | 649.3506 | 6493.5065
|  |  | 22 |  |  | 3 | 3 | 6 | 64 | 649 | 6493
Machines |  |  | 1 |  |  | 1 | 0.19417 | 1.9417 | 19.4175 | 194.1748 | 1941.7476
Final Machines |  |  | 1 |  |  | 1 | 1 | 2 | 20 | 195 | 1942
Device | Link | Core | GFLOPS | POWER | Colling Power | Price
Chasis(PuwerSupplyIncluded) | http://www.newegg.com/Product/Product.aspx?Item=N82E16811152095 |  |  | 700W |  | 565 | 1130 | 565 | 5650 | 55370 | 548615
CPU | http://www.superbiiz.com/detail.php?name=E52695V3BX&c=FR&pid=149c94237cca59e440bd891398bd1a8f0336eb1295d85f33323e7fb6088ff947&gclid=CIaTs_iclcICFeE-MgodDBoAsw | 14 | 515.2 |  |  | 2340 | 2340 | 4680 | 46800 | 456300 | 4544280
Memory | http://www.newegg.com/Product/Product.aspx?Item=N82E16820239947 | 128GB*3 |  |  |  | 6900 | 6900 | 13800 | 138000 | 1345500 | 13399800
HDD | http://www.newegg.com/Product/Product.aspx?Item=N82E16822178264&ignorebbr=1&cm_re=ppssEnterpriseHDD-_-22-178-264-_-Product | 2048*24 |  |  |  | 3120 | 3120 | 6240 | 62400 | 608400 | 6059040
Methorboard | http://www.newegg.com/Product/Product.aspx?Item=N82E16813182927 |  |  |  |  | 270 | 270 | 540 | 5400 | 52650 | 524340
Rack | http://www.newegg.com/Product/Product.aspx?Item=N82E16816228081 |  |  |  |  | 275 | 275 | 275 | 275 | 2200 | 22000
Network Switch | http://www.newegg.com/Product/Product.aspx?Item=9SIA1EA1WH7026 |  |  |  |  | 436 | 436 | 436 | 436 | 3488 | 34880
System Admin | [5 empty] | 600000 | 600000 | 600000 | 600000 | 600000 | 600000
System Power | [5 empty] | 4966.92 | 4966.92 | 4966.92 | 49669.2 | 486758.16 | 4822879.32
Cooling Power | [5 empty] | 957.906 | 957.906 | 1915.812 | 19158.12 | 186791.67 | 1860253.452
Total 5 Years Price | [5 empty] | 619830.826 | 620395.826 | 633418.732 | 927788.32 | 3797457.83 | 32416087.772
Cost per hour | [5 empty] | 14.1514 | 14.1643 | 14.4616 | 21.1824 | 86.7 | 740.0933
Instance/hour cost | [5 empty] | 14.1514 | 4.7214 | 2.4103 | 0.33097 | 0.13359 | 0.11398
| 1 | 10 | 35.2 | 100 | 1000 | 10000 | 100000 | 1000000
| 14.1514 | 14.1514 | 14.1514 | 14.1514 | 2.4103 | 0.33097 | 0.13359 | 0.11398

## Cost per Instance
| 1 | 10 | 100 | 1000 | 10000 | 100000 | 1000000
pt2.small | 13.9253 | 13.9253 | 13.9253 | 0.066989 | 0.012544 | 0.0071152 | 0.0065727
pm3.large | 13.9152 | 13.9152 | 13.9152 | 0.4443 | 0.078788 | 0.043388 | 0.039856
pc3.8xlarge | 14.0044 | 14.0044 | 14.0044 | 7.0961 | 0.8804 | 0.28778 | 0.22742
pg2.2xlarge | 14.102 | 14.102 | 14.102 | 14.102 | 0.25547 | 0.11199 | 0.097729
pr3.4xlarge | 14.0847 | 14.0847 | 14.0847 | 3.6035 | 0.48151 | 0.18774 | 0.15875
pi2.8xlarge | 14.1743 | 14.1743 | 14.1743 | 7.2965 | 1.0712 | 0.45644 | 0.39708
phs1.8xlarge | 14.1514 | 14.1514 | 14.1514 | 2.4317 | 0.35103 | 0.15287 | 0.13318
t2.small | 0.026 | 0.026 | 0.026 | 0.026 | 0.026 | 0.026 | 0.026
m3.large | 0.14 | 0.14 | 0.14 | 0.14 | 0.14 | 0.14 | 0.14
c3.8xlarge | 1.68 | 1.68 | 1.68 | 1.68 | 1.68 | 1.68 | 1.68
g2.2xlarge | 0.65 | 0.65 | 0.65 | 0.65 | 0.65 | 0.65 | 0.65
r3.4xlrge | 1.4 | 1.4 | 1.4 | 1.4 | 1.4 | 1.4 | 1.4
i2.8xlarge | 6.82 | 6.82 | 6.82 | 6.82 | 6.82 | 6.82 | 6.82
hs1.8xlarge | 4.6 | 4.6 | 4.6 | 4.6 | 4.6 | 4.6 | 4.6

## Cost per GFLOPS
| 1 | 10 | 100 | 1000 | 10000 | 100000 | 1000000
pt2.small | 3.1648 | 3.1648 | 3.1648 | 0.015225 | 0.0028509 | 0.0016171 | 0.0014938
pm3.large | 0.48655 | 0.48655 | 0.48655 | 0.015535 | 0.0027548 | 0.0015171 | 0.0013936
pc3.8xlarge | 0.029471 | 0.029471 | 0.029471 | 0.014933 | 0.0018527 | 0.00060559 | 0.00047859
pg2.2xlarge | 0.12327 | 0.12327 | 0.12327 | 0.12327 | 0.0022331 | 0.00097889 | 0.00085427
pr3.4xlarge | 0.061559 | 0.061559 | 0.061559 | 0.015749 | 0.0021045 | 0.00082055 | 0.00069382
pi2.8xlarge | 0.030975 | 0.030975 | 0.030975 | 0.015945 | 0.002341 | 0.00099747 | 0.00086773
phs1.8xlarge | 0.091892 | 0.091892 | 0.091892 | 0.01579 | 0.0022794 | 0.00099268 | 0.00086479
t2.small | 0.0059091 | 0.0059091 | 0.0059091 | 0.0059091 | 0.0059091 | 0.0059091 | 0.0059091
m3.large | 0.0048951 | 0.0048951 | 0.0048951 | 0.0048951 | 0.0048951 | 0.0048951 | 0.0048951
c3.8xlarge | 0.0035354 | 0.0035354 | 0.0035354 | 0.0035354 | 0.0035354 | 0.0035354 | 0.0035354
g2.2xlarge | 0.0056818 | 0.0056818 | 0.0056818 | 0.0056818 | 0.0056818 | 0.0056818 | 0.0056818
r3.4xlrge | 0.0061189 | 0.0061189 | 0.0061189 | 0.0061189 | 0.0061189 | 0.0061189 | 0.0061189
i2.8xlarge | 0.014904 | 0.014904 | 0.014904 | 0.014904 | 0.014904 | 0.014904 | 0.014904
hs1.8xlarge | 0.02987 | 0.02987 | 0.02987 | 0.02987 | 0.02987 | 0.02987 | 0.02987
4.4 | 4.4 | 4.4 | 4.4 | 4.4 | 4.4 | 4.4 | t2.small
28.6 | 28.6 | 28.6 | 28.6 | 28.6 | 28.6 | 28.6 | m3.large
475.2 | 475.2 | 475.2 | 475.2 | 475.2 | 475.2 | 475.2 | c3.8xlarge
114.4 | 114.4 | 114.4 | 114.4 | 114.4 | 114.4 | 114.4 | g2.2xlarge
228.8 | 228.8 | 228.8 | 228.8 | 228.8 | 228.8 | 228.8 | r3.4xlrge
457.6 | 457.6 | 457.6 | 457.6 | 457.6 | 457.6 | 457.6 | i2.8xlarge
154 | 154 | 154 | 154 | 154 | 154 | 154 | hs1.8xlarge

## Utilization
| 1 | 10 | 100 | 1000 | 10000 | 100000 | 1000000
pt2.small | 13.9253 | 13.9253 | 13.9253 | 0.066989 | 0.012544 | 0.0071152 | 0.0065727
pm3.large | 13.9152 | 13.9152 | 13.9152 | 0.4443 | 0.078788 | 0.043388 | 0.039856
pc3.8xlarge | 14.0044 | 14.0044 | 14.0044 | 7.0961 | 0.8804 | 0.28778 | 0.22742
pg2.2xlarge | 14.102 | 14.102 | 14.102 | 14.102 | 0.25547 | 0.11199 | 0.097729
pr3.4xlarge | 14.0847 | 14.0847 | 14.0847 | 3.6035 | 0.48151 | 0.18774 | 0.15875
pi2.8xlarge | 14.1743 | 14.1743 | 14.1743 | 7.2965 | 1.0712 | 0.45644 | 0.39708
phs1.8xlarge | 14.1514 | 14.1514 | 14.1514 | 2.4317 | 0.35103 | 0.15287 | 0.13318
t2.small | 0.026 | 0.026 | 0.026 | 0.026 | 0.026 | 0.026 | 0.026
m3.large | 0.14 | 0.14 | 0.14 | 0.14 | 0.14 | 0.14 | 0.14
c3.8xlarge | 1.68 | 1.68 | 1.68 | 1.68 | 1.68 | 1.68 | 1.68
g2.2xlarge | 0.65 | 0.65 | 0.65 | 0.65 | 0.65 | 0.65 | 0.65
r3.4xlrge | 1.4 | 1.4 | 1.4 | 1.4 | 1.4 | 1.4 | 1.4
i2.8xlarge | 6.82 | 6.82 | 6.82 | 6.82 | 6.82 | 6.82 | 6.82
hs1.8xlarge | 4.6 | 4.6 | 4.6 | 4.6 | 4.6 | 4.6 | 4.6
| 1 | 10 | 100 | 1000 | 10000 | 100000 | 1000000
pt2.small |  |  |  | 100 | 48.2453 | 27.3661 | 25.2794
pm3.large |  |  |  | 100 | 56.2774 | 30.9913 | 28.4683
pc3.8xlarge |  |  |  | 100 | 52.4045 | 17.1295 | 13.5371
pg2.2xlarge |  |  |  | 100 | 39.3031 | 17.2285 | 15.0352
pr3.4xlarge |  |  |  | 100 | 34.3933 | 13.4101 | 11.3389
pi2.8xlarge |  |  |  | 100 | 15.707 | 6.6927 | 5.8222
phs1.8xlarge |  |  | 100 | 52.8622 | 7.6311 | 3.3233 | 2.8952
t2.small | 0.026 | 0.026 | 0.026 | 0.026 | 0.026 | 0.026 | 0.026
m3.large | 0.14 | 0.14 | 0.14 | 0.14 | 0.14 | 0.14 | 0.14
c3.8xlarge | 1.68 | 1.68 | 1.68 | 1.68 | 1.68 | 1.68 | 1.68
g2.2xlarge | 0.65 | 0.65 | 0.65 | 0.65 | 0.65 | 0.65 | 0.65
r3.4xlrge | 1.4 | 1.4 | 1.4 | 1.4 | 1.4 | 1.4 | 1.4
i2.8xlarge | 6.82 | 6.82 | 6.82 | 6.82 | 6.82 | 6.82 | 6.82
hs1.8xlarge | 4.6 | 4.6 | 4.6 | 4.6 | 4.6 | 4.6 | 4.6